## Sheet1
NO. | text | label | Info
16 | 列车运行图的编制以满足客流需求为导向，综合考虑线路客流规律及线网衔接等因素，有效发挥线路能力，经济合理地运用车辆和安排施工维修时间，确定线路运营时间及各时段的行车间隔、停站时间、行车交路等。运营单位将列车运行图作为行车组织工作的基础，组织内部各部门严格根据列车运行图的要求开展运营生产工作，保证按图行车 | 4 | 5
413 | 线网控制中心运行状态监控功能，可对行车、客流、设备运行和主要故障、乘客视频信息等进行连续不间断监视和管理 | 4 | 4
437 | 车站管理：施工请点管理不严或销点未确认人走料清；工作人员未经许可擅自进入轨行区可能造成人员摔伤或影响正常行车； | 4 | 6
48 | 线路出现道岔故障且通过终端操作、现场检查确认等手段仍无法消除的，行车调度人员优先变更列车进路组织行车；如不能变更列车进路，行车调度人员或车站行车人员单操单锁相关道岔；如道岔无法单操单锁，行车调度人员组织车站行车人员将道岔钩锁到正确位置。上述操作完成，行车调度人员确认具备行车条件后方可组织行车。通过故障区域的首列车运行速度不高于25km/h | 4 | 6
156 | 专项排查:运营单位在一定范围、领域组织开展的针对特定隐患的排查，可与运营单位专项检查、安全评估、季节性和关键时期检查等工作结合开展 | 4 | 5
357 | 针对信号系统变更管理不到位可能导致的行车事故风险，应将信号系统硬件变更、软件升级等安全要求纳入信号系统安全管理规定和维修规程 | 4 | 4
305 | 各类供电设备、变电所等的值守和维修人员应按照操作规程和安全工作规定进行操作和应急处置 | 4 | 4
258 | 线路巡查频率不低于1次/周，轨距、水平、高低、三角坑等静态几何尺寸监测频率不低于1次/3月 | 4 | 4
256 | 及时对护栏、警示及防护设施进行修复 | 4 | 4
338 | 联锁表示室内外不一致或联锁关系错误纳入相关维修规程，细化到维修工作单元 | 4 | 4
187 | 特种设备验收、消防验收、人防验收、卫生评价、档案验收等专项验收文件，工程质量验收监督意见，以及建设单位编制的环保验收报告 | 4 | 5
389 | 安全保护系统失效纳入电梯维修规程 | 4 | 4
468 | 行车调度：调度命令传达未使用普通话和标准用语，未严格执行“一事一令” | 6 | 4
433 | 针对险性事件整改与防范措施落实情况，核查是否在营单位安全生产管理制度、人员岗位作业规程、设施设备维护规程、应急预案中进行了修改完善，检查有关加装防护设备、设备技术升级等防护措施的有效性 | 4 | 4
127 | 自动售票机可靠度、自动检票机可靠度、乘客信息系统可靠度等客运服务设备设施运行指标 | 4 | 4
40 | 列车需越过防护信号机显示的禁止信号时，行车调度人员确认该信号机后方线路空闲、道岔位置正确且锁闭后，方可发布越过禁止信号的命令，首列车运行速度不应高于25km/h | 4 | 6
107 | 车站和列车温度、湿度、空气质量、噪声等符合有关规定。车站公共卫生间能正常使用、环境整洁、通风良好 | 4 | 3
136 | 运营单位按年度对风险分级管控和隐患排查治理情况进行分析，总结工作开展情况，研判风险演变趋势和隐患升级苗头等问题。有关分析情况应书面报送城市轨道交通运营主管部门 | 4 | 5
103 | 紧急疏散时，自动检票机阻挡装置全部处于释放状态 | 4 | 6
361 | 自动售检票系统各种运行模式有效，出现非正常和紧急情况，系统应由正常运行方式转为降级或紧急运行方式 | 4 | 4
263 | 道岔设施状态应保持状态完好，满足安全行车要求 | 4 | 4
38 | 运营期间正线、辅助线发生设备故障，确需进入行车区域、动用行车设备及进行影响行车施工的，由行车调度人员向各单位发布抢修命令。车站接到抢修命令后，做好抢修的前期准备工作，并提前安排人员负责端门开启与抢修人员进出的登记工作。施工人员经行车调度人员同意后方可进入抢修区间，并根据抢修人员要求封锁抢修区间或通过信号系统设置防护，无法通过信号系统防护时，设置红闪灯进行防护。对于可能侵入接触网（轨）安全防护距离内的作业，行车调度人员应会同电力调度人员确认相关区域接触网（轨）停电后，方可批准进入该区域。人员进入行车区域作业时，严格遵守安全规定，落实安全防护措施 | 4 | 7
279 | 针对车辆运行过程中存在的安全功能失效可能导致行车事故或客伤的风险，应将制动失效或能力不足、超速运行及车辆运行过程中开门，以及电气设备过电压、过电流、过热保护等功能的测试与试验、安全使用要求纳入相关岗位操作规程、维修规程 | 4 | 4
465 | 行车调度：车辆故障无法动车或处理超过规定时间，行调未按行车组织方案发布救援命令 | 5 | 5
1 | 具有相对独立、全面的行车组织规则或同等效力的规章文件 | 4 | 4
425 | 对线网各运营单位在评估期间发生的运营安全隐患，按照隐患危害性和治理难度，结合行业经验教训和当地运营实际，分业务领域抽取已发现的运营安全隐患进行具体分析对照。其中，行车组织、客运组织、设施设备运行维护、人员管理、应急管理、运行环境等板块纳入评估范围的隐患数量均不应少于2个。对于重大隐患、治理时间超过12个月的隐患及专家认为对运营安全有较大影响的隐患，应全部进行具体分析对照 | 5 | 6
418 | 运营单位应持续完善运营安全风险分级管控与隐患排查治理工作制度，保证运营安全风险分级管控与隐患排查治理工作得到有效落实查阅应急预案、应急演练等文件，核查线网应急应具备“站点一区域一基地”三级的应急点结构，实现人员、物资的统一配套设置，其中站点即以车站为一线应急响应点，能够简单处理一般事件，区域即区域应急中心，能够以较为专业的能力实现对较大事件的处置，基地一般以车辆段或停车场为基础，具备对特别重大、重大事件的处置能力 | 4 | 6
239 | 桥梁疏散平台、声屏障、排水设施、护栏板、防撞与警示、防护网等附属设施保持状态正常，固定牢固，完整有效 | 4 | 6
317 | 抽查专用电话系统的调度电话、站内电话、站间电话，应无阻塞通话，单呼、组呼等调度通话功能正常，电话录音及回放功能正常 | 4 | 4
174 | 风险数据库、隐患排查手册建立情况满足相关要求 | 4 | 3
455 | 客运环境：车站出入口及楼梯地面润湿后湿滑，易造成客伤事件； | 4 | 4
296 | 没有制动风缸和管路漏风或阻塞、阀类腐蚀，制动截断塞门漏风、失效，空压机状态无法正常显示、压力开关失效，干燥器失效和防滑控制功能失效等现象 | 4 | 4
298 | 没有受电弓裂纹、断裂、上下臂杆连接失效，碳滑板断裂、脱落、大面积掉块，受流器安装紧固力矩、接触压力不达标等现象 | 4 | 4
17 | 列车运行图保持相对稳定，需要常态化延长运营服务时间或缩小行车间隔的，运营单位应充分论证运用车数量、线路条件等设施设备能力及施工维修时间、人员配备需要等情况，确保满足安全运营条件 | 4 | 4
106 | 列车临时清客时，通过广播或者其他方式告知车内和站内乘客，车站工作人员上车引导乘客下车，清客完毕后报告驾驶员关闭车门 | 3 | 4
36 | 试车线同一时间只允许一列车进行试车作业，作业开始前对试车线进行限速轧道。试车作业按地面信号或车载信号显示运行。距离尽头线阻挡信号机20米时运行速度不高于5km/h，距离10米时必须停车。遇雨雪、大雾等恶劣天气时，禁止办理试车作业 | 4 | 5
447 | 客流组织：车站人员车站突发事件现场处置流程、方法，对火灾、停电或个人极端行为处置不力； | 6 | 5
259 | 正线常规钢轨探伤频率不低于1次/2月；车辆基地常规钢轨探伤频率不低于1次/年；铝热焊焊接接头的探伤频率不低于1次/半年，闪光接触焊焊接接头的探伤频率不低于1次/2年；常规探伤连续两个周期均多发掉块、鱼鳞或出现伤损异常发展的区段，应增加探伤频率 | 4 | 6
271 | 碎石路道床顶面宽度及边坡坡度应符合规定：碎石道床顶面应与混凝土轨枕中部顶面平齐；碎石道床应保持饱满、均匀和整齐，并应根据道床不洁程度有计划地进行清筛；道床应按规定保持密实 | 4 | 4
245 | 车站建筑装饰、楼梯、栏杆应保持状态正常，固定牢固，完整有效 | 4 | 6
234 | 桥梁主体结构应保持状态良好，结构强度与刚度符合安全运营要求，结构损伤应在控制允许范围内 | 4 | 6
8 | 培训方式包括授课、实战演练或模拟演练 | 4 | 3
333 | 列车ATO驾驶模式下定位停车不准纳入列车自动防护系统、列车自动运行系统的维修规程，并细化到维修工作单元 | 4 | 4
67 | 调试列车需进行排列进路、列车驾驶等操作时，由行车调度、驾驶员操作。因调试需要超速运行的，先进行技术论证并制定安全措施，但不得超过线路允许速度和列车制动限速 | 4 | 4
76 | 城市轨道交通线网统一标志标识。车站醒目位置张贴本站首末班车时间、周边公交换乘信息、无障碍设施指引、车站疏散示意图，以及禁止、限制携带物品目录等。出入口、站内指示和导向标志清晰、醒目、连续、规范。车站控制室、设备房、轨行区等区域设置醒目的禁行标志，应急装置应设置醒目的警示标志 | 4 | 4
406 | 限界检查 | 4 | 4
369 | 模拟列车阻塞、火灾等工况，检查通风系统启动、与环境与设备监控系统联动情况；检查隧道风机等关键通风设备运转情况，必要时可实测风速 | 4 | 4
337 | 将运行图加载错误或失效、控制中心大屏黑屏、车站工作站黑 屏或脱机等风险点纳入相关维修规程 | 4 | 4
2 | 调度规章中包括对运营设备故障和事故模式下的行车组织措施 | 4 | 4
3 | 调度规章中包括对突发事件的对应措施，并且切实可行 | 4 | 4
4 | 指挥系统具备中央控制和车站控制两种控制模式，并在任何情况下都有一种模式起主导作用 | 4 | 5
5 | 指挥系统有自动闭塞或移动闭塞瘫痪的情况下，采用电话闭塞的考虑和能力 | 3 | 3
6 | 建立调度人员培训制度 | 3 | 3
7 | 培训内容包括正常业务流程和应急预案、救援指挥 | 5 | 5
9 | 调度人员经过专业、系统的地铁运营调度指挥培训并取得相的资格证书 | 4 | 5
10 | 调度人员具备在正常情况下，熟练指挥调度和行车工作的能力 | 4 | 4
11 | 调度人员具备在紧急或事故情况下，沉着冷静，快速制定应对方案和组织救援的能力 | 5 | 5
12 | 城市轨道交通行车组织工作以安全为导向，贯彻集中指挥、逐级负责的原则 | 4 | 4
13 | 运营单位统筹内部各专业部门，合理制定行车计划，内容包括列车运行图、车辆运用计划、施工作业计划、乘务计划等。其中，共线、跨线运行线路的行车计划共同制定 | 4 | 4
14 | 运营单位做好土建工程、车辆、供电、通信、信号、机电等设施设备的运行维护工作，确保各设施设备系统兼容协调，能够按照最大设计能力稳定运行，保障行车组织需要，满足客流需求 | 4 | 4
15 | 运营单位建立行车指标统计分析制度，对行车计划持续改进和优化 | 4 | 4
18 | 列车运行图应至少保存2年 | 3 | 3
19 | 行车指挥层级自上而下分为线网监控级、线路控制级和现场执行级，下级服从上级指挥。线网监控级负责监控线网运行状态、统筹线网运营生产、线网列车运行调整，以及对外联络协调。线路控制级负责本线路的运营状态监控、运行调整和应急指挥。现场执行级负责具体执行行车计划及现场应急处置 | 4 | 3
20 | 正常情况下列车应按双线、右侧单方向运行，直线型线路行车方向以自西向东、自南向北为上行，以自东向西、自北向南为下行；环形、半环形线路以外环（逆时针方向）为上行，以内环（顺时针方向）为下行。对角线方向线路应按照东西方向及南北方向线路区段所占比重，以比重较大的区段方向判定上、下行 | 3 | 3
21 | 城市轨道交通列车等级由高至低依次为专运列车、载客列车、空驶列车、调试列车和其他列车。开往事故现场的抢险救援列车，在确保乘客安全的前提下，优先办理行车 | 4 | 5
22 | 行车调度命令是指挥列车运行的命令和口头指示，只能由行车调度人员发布。行车各相关岗位人员必须服从指挥，严格执行行车调度命令 | 7 | 5
23 | 发令人通过具备追溯功能的渠道发布行车调度命令，做到一事一令。行车调度命令分为书面命令和口头命令，书面命令包含纸质命令和电子命令。书面命令要素应包含发令日期、时间、命令号码、发令人、命令内容、受令人。口头命令要素应包含命令号码、命令内容、受令人，发令人应使用普通话和行车标准用语。受令人应复诵命令内容，命令记录应至少保存1年 | 5 | 5
24 | 行车组织方法由高至低包括移动闭塞法、准移动闭塞法、进路闭塞法、电话闭塞法等。行车调度人员应根据信号系统具备的功能层级，由高至低使用相应的行车组织方法 | 4 | 4
25 | 移动闭塞法及准移动闭塞法的行车凭证均为车载允许信号，列车按照信号系统给定的移动授权信息运行，控制列车安全运行间隔和行驶速度。其中，移动闭塞法和准移动闭塞法分别以前方列车尾部和所占有区段末端为追踪点进行计算授权，控制列车安全运行间隔和行驶速度。进路闭塞法的行车凭证为地面信号机显示的允许信号，列车运行间隔为进路始端信号机至相邻下一架顺向信号机，一条进路内两个相邻信号机间只允许一列车占用（列车救援时除外）。电话闭塞法是当上述更高级别的行车闭塞法不能使用时，由区间两端车站利用站间行车电话以发出电话记录号码的方式办理闭塞的一种方法，启用前应确认所有列车停妥，准确掌握实施电话闭塞区域内所有列车位置且进路准备妥当 | 4 | 3
26 | 电话闭塞法应使用纸质行车凭证，一站一区间或车辆基地至相邻车站只允许一列车占用（列车救援时除外）；启用电话闭塞法时，首列车运行速度不应高于25km/h | 3 | 3
27 | 运营开始前，相关岗位人员等确认施工核销、线路出清、设备状态、行车计划准备等情况并报行车调度人员。行车调度人员确认具备条件后，安排空驶列车限速轧道。确认线路安全后，方可开始运营 | 4 | 4
28 | 运营单位合理安排驾驶员工作时间，单次值乘的驾驶时长不超过2小时，连续值乘间隔不小于15分钟 | 4 | 4
29 | 运营单位配备酒精检测等设备，有条件的可配备毒品检测设备，在出勤时通过检测、问询等方式对驾驶员状态进行检查 | 4 | 5
30 | 列车进站时，驾驶员确认列车在车站指定位置停稳后方可开启车门及站台门；车门与站台门的关闭时间应相匹配，驾驶员在列车启动前，通过目视或其他技术手段确认车门及站台门关闭，且两门之间间隙处无夹人夹物 | 6 | 6
31 | 车站行车人员做好日常行车监控。当切除列车自动防护（ATP)或釆用点式ATP运行等特殊情况时，车站行车人员根据调度命令，严密监控列车运行和站台情况，遇紧急情况及时釆取措施 | 6 | 6
32 | 共线段接口站发车时，车站行车人员应确认发车进路与列车计划目的地的一致性。发车进路方向出现异常时，行车调度人员在确保安全的前提下取消原进路后重新办理正确进路。共线段车站客运人员根据列车运行方向做好导乘服务，保障安全乘降 | 4 | 4
33 | 开展跨线运行确保线路、车辆、信号设备等具备跨线条件。两条线路列车相互跨行时，不使用同一条联络线组织双向跨行。联络线接口站发车时，车站行车人员确认发车进路与列车计划目的地的一致性。发车进路方向出现异常时，行车调度人员在确保安全的前提下取消原进路后重新办理正确进路 | 4 | 4
34 | 行车调度人员根据列车运行图组织列车退出服务，运营结束后做好当日行车记录和相关统计分析工作 | 3 | 3
35 | 车辆基地应确保运用车状态良好，优先保障接发列车作业。车辆基地内调车作业由车辆基地调度人员统一指挥，调车司机凭地面信号或手信号显示开行列车，调车时严禁溜放调车，摘钩前应做好防溜措施，连挂妥当后确认防溜措施已撤除。铁鞋、止轮器等防溜工器具制定管理要求并妥善保管 | 4 | 5
37 | 发生突发情况，行车调度人员及时发布调度命令，在保证行车安全的前提下尽可能维持列车运行。驾驶员、车站行车人员等发现可能危及行车安全或运营秩序的情况时，及时向行车调度人员报告；遇突发严重危及行车安全的情况，先行釆取紧急安全防护措施，再报告行车调度人员 | 5 | 5
39 | 因设施设备故障、重大施工等原因，部分区段需限速运行的，由有关方面论证后提出限速运行方案，方案应明确限速区域、限速值、限速时段及起止时间，报行车调度人员，由其发布限速及取消限速命令。同一区域存在多个限速要求时，取最小限速值。限速运行方案应在取消限速后至少保存3个月 | 4 | 3
41 | 列车ATP失效时，驾驶员及时报告行车调度人员。行车调度人员组织列车在就近车站清客后退出服务，确需继续载客运行至终点站的，与前方列车至少间隔一个区间并限速运行 | 7 | 7
42 | 列车停站越过停车标未超过可退行距离需退行时，驾驶员退行列车，推进退行速度不超过5km/h | 5 | 5
43 | 当列车越过停车标超过可退行距离或车站不具备安全停站条件时，行车调度人员组织列车越站，并及时告知相关车站和驾驶员，车站行车人员依令做好乘客乘降组织工作。首班车、末班车及乘客无返乘条件的列车不得越站，同方向连续两列载客列车原则上不得在同一车站越站 | 4 | 5
44 | 列车因故需在区间退行或列车越过停车标超过可退行距离确需退行时，驾驶员及时报告行车调度人员。行车调度人员扣停后续列车，在确认列车退行路径空闲且满足安全防护距离、道岔位置正确且锁闭后，方可发布退行命令，必要时应组织车站行车人员做好引导。推进退行速度不超过10km/h，牵引退行速度不超过35km/h | 5 | 5
45 | 在区间一个方向线路封锁、发生自然灾害、事故中断行车，以及设备故障严重影响列车运行秩序而对向设备良好等特殊情况下，为维持线路运行，行车调度人员可在对向线路组织单线双向行车。行车调度人员在确认线路空闲且进路准备妥当后，方可发布反方向运行命令，并需做好运行列车与对向列车的间隔控制。车站行车人员依令做好接发列车和乘客乘降组织工作 | 4 | 5
46 | 正线列车因故障无法动车时，行车调度人员及时组织其他列车实施连挂救援，原则上救援列车应使用空驶列车。当故障列车位于车站时，应清客后进行连挂作业；当故障列车位于区间时，在驾驶员广播告知乘客后进行连挂作业，连挂后尽快到就近车站清客。救援列车接近故障列车时停车，与故障列车联系确认后进行连挂，连挂时运行速度不超过5km/h；连挂后两列车均为空驶的，推进运行速度不超过30km/h，牵引运行速度不超过45km/h；任一列车载客的，运行速度不超过25km/h | 5 | 5
47 | 不得使用工程车救援载客列车。特殊情况下使用工程车救援空驶列车时，连挂后运行速度不超过25km/h | 4 | 5
49 | 列车发生挤岔时严禁擅自动车，行车调度人员通知设备维修人员现场确认安全，具备动车条件后方可组织该列车动车 | 7 | 7
50 | 一个联锁区联锁失效时，在保证行车安全的前提下，行车调度人员可对故障影响区域使用电话闭塞法组织行车；两个及以上联锁区联锁失效时，行车调度人员视情对故障影响区域使用电话闭塞法组织行车或采取停运等措施 | 4 | 4
51 | 当接触网（轨）失电时，驾驶员应尽量维持列车进站，并及时报告行车调度人员。行车及电力调度人员组织设备维护人员及时排查处理，及时切换供电方式，必要时减少列车上线运行对数。列车迫停地下区间超过4分钟时，环控调度人员应启动相应环控模式 | 4 | 4
52 | 地下和高架线路因设施设备故障等原因导致列车迫停区间需组织区间疏散时，行车调度人员扣停可能驶入受影响区域的列车，明确疏散方向，会同电力、环控调度人员组织该区间接触轨停电、启动相应环控模式，通知车站前往迫停地点做好乘客引导，并在邻站端门及疏散区间联络线等通道处安排人员监控。对向线路区间确需行车的，列车运行速度不超过25km/h，并加强瞭望 | 4 | 4
53 | 线路恢复后，疏散区间上下行首列车运行速度不超过25km/h，确认无人员及物品遗留后恢复正常运行 | 4 | 4
54 | 发现有明显震感时，行车相关人员视情况釆取加强瞭望、限速、停运、封站等应急处置措施。根据不同地震烈度，按要求组织行车 | 7 | 7
55 | 地震烈度为5（含）至6（不含）度的，驾驶员加强瞭望、监控，行车调度人员组织全线全面检查行车相关设施设备运行及受影响情况，必要时采取紧急措施 | 7 | 7
56 | 地震烈度为6（含）至7（不含）度的，列车运行速度不超过25km/h。必要时，行车调度人员扣停开往受影响区段的列车，组织已进入区间的列车退回发车站 | 7 | 7
57 | 地震烈度为7（含）度以上或行车关键设施设备损坏的，行车调度人员组织在站列车清客后退出服务，组织区间列车在确保安全的条件下，运行至就近站清客后退出服务，列车运行速度不超过25km/h。如列车迫停区间，应组织乘客区间疏散 | 7 | 7
58 | 遇恶劣天气时，行车相关人员可根据情况及时釆取加强瞭望、限速、停运、封站等措施 | 4 | 5
59 | 对于地面及高架线路，风力波及区段风力达7级时，列车运行速度不超过60km/h，风力达8级时列车运行速度不超过25km/h，风力达9级及以上时停运 | 6 | 6
60 | 遇雾、霾、雨、雪、沙尘等恶劣天气瞭望困难时，地面及高架线路列车开启前照灯，限速运行，适时鸣笛。当瞭望距离不足100m、50m、30m时，列车运行速度分别不超过50km/h、30km/h、15km/h；瞭望距离不足5m时，驾驶员立即停车。驾驶员无法看清信号机显示、道岔位置时，停车确认，严禁臆测行车 | 6 | 6
61 | 因降雨、内涝等造成车站进水，严重影响客运服务的，行车调度人员可根据车站申请发布封站命令，组织列车越站。线路积水超过轨面时，列车不得通过 | 6 | 6
62 | 地下和高架线路车站、区间发生火灾、爆炸、毒气攻击等事件时，行车调度人员或车站行车人员立即扣停可能驶入事发区域的列车；对已进入区间的列车，行车调度人员视情组织列车越站或退回发车站 | 6 | 9
63 | 列车在地下或高架线路发生火灾、爆炸、毒气攻击等事件时，驾驶员应尽量维持列车进站，并立即报告行车调度人员，行车调度人员通知车站和驾驶员组织乘客疏散；列车不能维持进站或继续运行无法确保安全的，立即组织区间疏散，驾驶员应向乘客告知疏散方向，组织乘客逃生，并报告行车调度人员，行车调度人员立即扣停可能驶入受影响区域的列车，会同电力、环控调度人员及时对接触网（轨)停电，启动相应环控模式，通知疏散区间两端车站安排人员引导乘客 | 6 | 9
64 | 地面线路发生火灾、爆炸、毒气攻击等事件时，立即停车，及时疏散 | 9 | 9
65 | 运营单位合理安排施工作业计划，组织各部门严格按照施工作业计划执行，不得随意变更，严格落实请销点制度，做好施工安全防护。运营期间设施设备发生故障影响运营时，行车调度人员按照“先通后复”的原则视情况安排施工作业。除抢险救援外，运营期间原则上不进行影响行车的施工作业；非运营期间的施工作业需延长作业时间的，不影响次日运营 | 5 | 5
66 | 对于设施设备调试、升级、更新改造等重大施工，运营单位与设备供应商充分论证，组织制定施工方案，行车调度人员审核施工方案，制定并组织落实行车保障措施。跨线施工、同时包含正线与车辆基地的施工，做好互控 | 4 | 3
68 | 施工列车作业区域与相邻的施工区域应至少保持一站一区间间隔。跟随末班车运行的工程车，与前方运营列车至少保持一站一区间行车间隔。因施工需要缩短安全间隔距离的，经充分论证并有配套防护措施 | 4 | 7
69 | 工程车作业时，根据装载货物及编组情况合理限速或停止相关区域的牵引供电；工程车装卸货物时，做好安全防护及防溜措施；随车施工人员配合工程车作业时，人员必须在工程车运行方向后方 | 4 | 4
70 | 非随车施工人员与工程车确需在同区间作业的，统一进行现场施工及动车指挥，施工人员在工程车运行方向后方作业，至少保持50m以上的安全距离，并设置红闪灯等进行安全防护 | 4 | 4
71 | 客运组织与服务工作坚持以人民为中心，遵循安全第一、乘客为先、需求导向、持续改进 | 4 | 4
72 | 运营单位服从交通运输主管部门的监督管理工作 | 4 | 4
73 | 运营单位建立客运组织与服务质量管理体系，制定车站岗位职责与人员培训、应急预案和演练、客运设施设备管理、票务管理、环境卫生管理、信息发布、乘客遗失物保管和招领等制度 | 3 | 3
74 | 运营单位根据车站规模、客流情况、设备设施布局、设备系统自动化程度、服务标准、公众需求等，科学设置客运人员岗位，相应配备符合要求的客运人员。人员上岗前经过岗位培训，掌握本岗位知识和技能 | 3 | 3
75 | 运营单位与出入口属地，连通的物业、商铺，客运枢纽等相关单位明确车站管辖界线和安全管理责任。车站管辖范围一般以出入口建筑垂直投影线、楼梯台阶、进出口闸机围栏等为界 | 3 | 3
77 | 运营单位根据车站规模、客流特点、设备设施布局、岗位设置等，制定工作日、节假日、重要活动以及突发事件的车站客运组织方案与应急预案，换乘站还应制定共管换乘站协同客运组织方案与应急预案，做到“一站一方案”，并根据车站实际客流变化情况及时修订完善 | 4 | 4
78 | 运营单位以服务乘客安全出行为导向建立客运、行车、维保等业务工作协调机制，根据客流变化优化客运、行车、维保方案，不断满足客流需要 | 3 | 3
79 | 车站根据本站客流流线组织乘客进出站、换乘。需要对客流流线进行调整的，对车站整体客流流线、人员疏散进行统筹论证，必要时可组织专家进行风险评估 | 3 | 3
80 | 末班车前一列车驶离车站后，通过广播等方式告知乘客末班车信息。换乘站根据列车运行计划、乘客换乘所需时间，及时关闭换乘通道，防止乘客误入 | 3 | 3
81 | 列车退出运营前，对车内进行巡视，确认无乘客滞留后退出运营。车站关闭前，对车站进行巡视，播放关站广播，确认无乘客滞留与物品遗留后关闭车站 | 3 | 3
82 | 车站工作人员对车站出入口、站厅、站台、通道等公共区域进行巡视，检查应急设施、乘客信息系统、自动售检票设备、标志标识、照明设施、电扶梯、站台门、站台候车椅状态，巡视频率不低于每3小时一次，发现异常情况及时进行处理；遇客流高峰、恶劣天气、重大活动等情况，根据需要增加巡视次数 | 4 | 4
83 | 车站站台服务人员维护站台候车及上下车秩序，查看车门和站台门的开闭状态，防止夹人夹物动车。遇紧急关闭按钮触发或消防报警装置启动，要立即查明原因，妥善处置。发生信号故障等突发情况时，车站站台服务人员按规定协助行车人员做好接发列车引导 | 4 | 5
84 | 运营单位持续监测客流情况，科学编制列车运行计划，在线路设计能力范围内合理安排运力，不断满足客流需求 | 3 | 3
85 | 发生突发大客流时，客运人员协调行车调度人员及时增加运力进行疏导。预判站台客流聚集超过预警值、可能危及安全时，实施单站级客流控制。无法缓解客流压力的，在本线多个车站实施单线级客流控制；预判断面客流满载率超过预警值时，在本线及与之换乘的线路车站实施线网级客流控制。预警值由运营单位客运人员根据站台设计容纳能力、设施设备配置、客流规律等确定 | 6 | 6
86 | 客流控制措施包括关停部分自动检票机、关闭自动扶梯、关闭换乘通道、单向开放或关闭出入口等。临时釆取客流控制措施的，车站通过乘客信息系统、广播等形式及时告知乘客。常态化釆取客流控制措施的，车站公布釆取客流控制措施的日期、时段等信息，并对客流控制措施的实施效果持续进行评估，可以取消的及时取消 | 6 | 6
87 | 车站公共区域施工作业安排在非运营时间进行。确需在运营时间进行的，运营单位釆取划定隔离区域、围蔽、工作人员现场盯控等安全防护措施，加强客流疏导，对乘客做好解释说明 | 3 | 3
88 | 对于涉及关闭车站出入口或换乘通道、暂停车站使用、缩短运营时间的施工改造，运营单位提前报告城市轨道交通运营主管部门并向社会公告 | 4 | 4
89 | 非突发情况的列车越站，驾驶员至少提前一站告知车内乘客，车站工作人员通过站内广播告知车站乘客。列车因故在车站停留时，列车车门、站台门处于开启状态，列车和车站通过广播告知车内、车站乘客 | 6 | 6
90 | 出现雨雪等恶劣天气时，运营单位采取铺设防滑垫、设置防滑、防拥堵提示等必要措施，加强广播提示和现场疏导；站内或出入口乘客聚集可能造成客流对冲等情况时，可调整自动扶梯运行方向或暂时关闭自动扶梯，危及乘客安全时，可暂时关闭出入口 | 6 | 6
91 | 车站发生火灾、淹水倒灌、公共安全、公共卫生等突发事件时，车站工作人员报告行车调度部门，按照应急预案进行现场处置，必要时采取关闭出入口、疏散站内乘客、封站等措施 | 6 | 8
92 | 车站工作人员在每日运营前，对车站客运设施设备进行检查，在首班车到站前完成准备工作，开启所有出入口、换乘通道和自动扶梯、电梯 | 3 | 3
93 | 城市轨道交通线路全天运营时间不少于15小时。运营单位根据客流需求，制定列车运行计划，高峰时段按照设计的最小运行间隔安排运力，不断提高乘客服务体验 | 3 | 3
94 | 遇节假日、大型活动、恶劣天气以及衔接火车站或者机场的线路有火车、飞机大面积晚点的，运营单位在保障安全的前提下，适当延长运营时间 | 3 | 3
95 | 车站乘客信息系统准确发布当前列车到达时间、后续一班列车到达时间、开行方向等信息，发生突发事件时，及时提供紧急信息。车站乘客信息系统出现故障或信息发布错误等情况时及时处置 | 3 | 3
96 | 车站站台广播排队候车、安全乘车等提示信息，列车进站时站台广播列车到站和开行方向 | 3 | 3
97 | 列车广播到达车站和换乘信息，需要开启另一侧车门时，通过广播提前告知乘客 | 3 | 3
98 | 自动扶梯和电梯运行时间与车站运营时间同步 | 3 | 3
99 | 自动扶梯发生故障时，立即停止使用，在自动扶梯出入口放置安全护栏、警示标志等，引导乘客使用其他自动扶梯或者楼梯 | 6 | 6
100 | 电梯发生故障时，立即停止使用，在电梯口放置安全护栏、警示标志等。有乘客被困时，安抚乘客并及时采取救援措施 | 6 | 6
101 | 每个售票点正常运行的自动售票机不少于2台，每组进、出站自动检票机群正常使用的通道均不少于2个 | 6 | 6
102 | 自动售票机、自动检票机发生故障时，设置故障提示。自动售票机大面积故障时，增加人工售票窗口。自动检票机大面积故障时，釆取人工检票、免检等方式，引导乘客有序进出站 | 6 | 6
104 | 站台门发生故障无法关闭时，安排专人值守，做好安全防护；无法打开时，通过列车广播、标识或其他方式告知乘客，引导乘客从其他站台门下车。站台门发生大面积故障的，驾驶员及时报告行车调度人员釆取越站等应急措施，车站服务人员通过广播及时告知乘客，维护候车秩序 | 6 | 4
105 | 车站客运人员将站台门故障情况及时报告设施设备维保人员进行处理 | 3 | 3
108 | 车站内配备急救箱，乘客受伤或者身体不适时，客运服务人员及时拨打救助电话并等待至救护人员到场，可视需要对现场进行隔离 | 3 | 3
109 | 车站和列车内配备的无障碍设施保持功能完好，车站工作人员为有需要的乘客提供无障碍乘车服务 | 3 | 3
110 | 具备条件的车站设置无障碍卫生间、婴儿护理台、儿童洗手盆等服务设施，开辟母婴室，设置自动取款机(ATM)、自动售货机等便民服务设备 | 3 | 3
111 | 运营单位建立乘客投诉受理处理制度，设置服务监督机构，公布服务监督电话，及时受理乘客投诉。对受理的乘客投诉，运营单位在7个工作日内处理完毕，并将处理结果告知乘客 | 3 | 3
112 | 运营单位对乘客反映的问题进行核实整改，设施设备类投诉应核实设施设备信息，组织相关单位进行处理；服务类投诉及时查找原因，改进相关服务；规章制度类投诉应进行分析，根据需要修改完善制度。运营单位无法解决的，定期汇总后报有关部门协调处理 | 3 | 3
113 | 服务标志系统具有警示标志、禁止标志、紧急疏散指示标志 | 4 | 4
114 | 在容易发生事故部位，设置提示标志或有专人引导或设置安全防护设施 | 4 | 4
115 | 设置盲道、轮椅通道、垂直电梯等保证残障人士安全进出车站的引导设施 | 4 | 4
116 | 至少设置中央和车站两级乘客安全监控系统 | 4 | 4
117 | 乘客安全监控系统能够监控车站所有客流集中部位和意外情况易发部位 | 4 | 4
118 | 对乘客进行安全乘车常识的宣传教育 | 3 | 3
119 | 对乘客进行紧急情况下正确疏散以及逃生自救知识的宣传 | 3 | 3
120 | 建立站务人员培训制度。培训内容包括正常情况下的工作要点和突发状况应对措施。培训方式包括授课、实战演练或模拟演练，有完整的培训演练记录 | 6 | 6
121 | 站务人员经过客运组织培训并取得相的资格证书 | 4 | 4
122 | 站务人员具备辨识危险品的基本方法和技巧 | 3 | 3
123 | 站务人员熟悉各种可能的突发事件的基本应对流程 | 4 | 5
124 | 具有电话闭塞等降级行车办法的演练记录 | 3 | 3
125 | 列车区间疏散时，通过车内广播准确、清晰告知乘客疏散方向，车站工作人员应进入轨行区引导客流快速疏散；车站釆取暂停进入车站等措施防止乘客进站，并及时告知乘客 | 6 | 6
126 | 列车正点率、列车运行图兑现率等列车运行指标 | 4 | 4
128 | 乘客投诉、意见、建议受理渠道和处理时限 | 4 | 4
129 | 服务改进的举措和计划 | 4 | 4
130 | 城市轨道交通运营安全风险分级管控和隐患排查治理工作坚持目标导向、全面覆盖、科学施策、闭环管理的原则 | 4 | 5
131 | 运营单位承担运营安全风险分级管控和隐患排查治理工作主体责任，逐级分解责任，确保责任落实到部门和岗位 | 5 | 5
132 | 运营单位建立健全运营安全风险分级管控和隐患排查治理工作制度，保证经费投入，将城市轨道交通运营安全风险分级管控和隐患排查治理工作纳入年度安全工作计划并组织实施，确保运营安全风险分级管控和隐患排查治理工作得到有效落实 | 4 | 5
133 | 运营单位结合隐患排查、事故经验教训等，对风险管控措施的有效性进行跟踪，掌握风险状态和变化趋势，补充新认知风险，补强和完善风险管控措施，并及时更新风险数据库 | 4 | 5
134 | 新增或更新的风险管控措施应及时修订到本单位的相关管理制度、作业标准或应急预案。其中，重大风险管控措施应在3个月内修订完成 | 4 | 5
135 | 城市轨道交通运营主管部门和运营单位应依托智能管理系统，实现风险分级管控和隐患排查治理信息共享，提高运营安全管理水平 | 4 | 5
137 | 城市轨道交通运营主管部门和运营单位主动畅通渠道，接受其他单位和个人对城市轨道交通运营安全隐患的情况反映。接到反映后，按照权限要求及时组织核实和治理 | 4 | 5
138 | 对城市轨道交通运营过程中存在的安全生产风险点进行辨识、评估，确定风险等级，采取相应管控措施，实施风险动态管理 | 4 | 4
139 | 行车组织类风险：调度指挥、列车运行、行车作业、施工管理等方面的风险，细化到岗位或人员的关键操作步骤 | 4 | 4
140 | 客运组织类风险：车站作业、客流疏导、乘客行为等方面的风险，细化到岗位或人员的关键操作步骤 | 4 | 4
141 | 运行环境类风险：生产环境、自然环境、保护区环境、社会环境等方面的风险，细化到岗位或人员的关键操作步骤 | 4 | 4
142 | 运营单位根据所辖线路设施设备配置及运行环境、安全管理水平、相关经验借鉴等情况，对本办法所列风险点及可能产生的风险作进一步补充及细化 | 4 | 3
143 | 运营单位结合运营管理水平和运营险性事件等情况，逐项确定安全风险等级并制定风险管控措施，形成本单位运营安全风险数据库 | 5 | 5
144 | 风险数据库内容至少包括业务板块、风险点（工作单元/操作步骤）、风险描述、风险等级、管控措施、责任部门及责任岗位、责任人等 | 4 | 5
145 | 风险数据库中的风险管控措施应符合设施设备运行维护、行车组织管理、客运组织管理、从业人员管理、保护区管理等有关规定，并及时纳入本单位相关管理制度、作业标准或应急预案 | 4 | 5
146 | 运营单位每年对所辖线路开展一次风险全面辨识，持续发现未知安全风险，并及时更新风险数据库 | 5 | 5
147 | 城市轨道交通新线投入初期运营和正式运营时，运营单位同步组织开展风险全面辨识 | 5 | 5
148 | 初期运营期间，增加辨识频次。遇到以下情况之一的，对特定领域、特定环节、特定对象开展风险专项辨识， （一）运营环境发生较大变化； （二）运营单位部门分工进行较大调整； （三）发生运营险性事件； （四）新设备、新技术、新工艺投用； （五）车辆、信号等关键系统更新，以及车站、线路等改造后投入使用； （六）法律法规、规章制度发生较大变化； （七）需开展风险专项辨识的其他情况 | 4 | 5
149 | 城市轨道交通运营安全风险等级从高到低划分为重大、较大、一般、较小四个等级，风险等级由风险点发生风险事件可能性和后果严重程度的组合决定。可能性指标、后果严重程度指标的确定及风险等级评估标准参照《公路水路行业安全生产风险辨识评估管控基本规范（试行）》。 运营单位按照“分级管控”原则建立健全风险管控工作机制。对于重大风险，由运营单位负责人牵头组织制定管控措施；对于较大风险，由专业部门负责人牵头组织制定管控措施；对于一般风险及较小风险，由班组负责人组织制定管控措施 | 4 | 7
150 | 运营单位对重大风险编制监控方案和专项应急措施，并对重大风险影响区域的相关人员组织开展安全防范、应急逃生避险和应急处置等的宣传、培训和演练 | 5 | 5
151 | 重大风险管控失效发生运营险性事件的，应急处置和调查处理后，及时对相关工作进行评估总结，对管控措施进行完善改进 | 5 | 5
152 | 因人员、设施设备、作业环境、管理等因素变化，台风、洪涝、冰雪等气象灾害和地震、山体滑坡、地质塌陷等地质灾害，或其他因素引起安全风险上升、管控效果降低、安全问题凸显时，运营单位应及时将风险预警和管控要求通知到相关管理和作业人员 | 4 | 8
153 | 对城市轨道交通运营过程中人的不安全行为、物的不安全状态、环境的不安全因素、管理上的缺陷导致的风险管控措施弱化、失效、缺失等，进行排查、评估、整改、消除的闭环管理 | 4 | 5
154 | 运营单位对照风险数据库，逐项分析所列风险管控措施弱化、失效、缺失可能产生的隐患，确定隐患等级，并按照“一岗一册”的原则分解到各岗位，形成各岗位的隐患排查手册，明确排查内容、排查方法、排查周期等内容 | 4 | 5
155 | 日常排查:结合班组、岗位日常工作组织开展的经常性隐患排查，排查范围应覆盖日常生产作业环节，每周不少于1次 | 4 | 5
157 | 隐患排查过程中，发现情况较为紧急的，运营单位立即采取划定隔离区域、员工现场盯控等防范措施，并及时告知相关人员，防范事态扩大 | 4 | 5
158 | 情况特别紧急的，采取人员疏散、停止作业或停用有关设施设备、封锁线路或关闭车站等安全控制措施，确保运营安全 | 4 | 5
159 | 对于排查出的一般隐患，运营单位立即组织消除，并加强源头治理，避免问题重复发生 | 3 | 3
160 | 无法立即消除的一般隐患，分阶段细化整治措施，未整改完毕前制定可靠的安全控制和防范措施 | 4 | 5
161 | 一般隐患整改完成后，由运营单位部门负责人或相关专业技术人员复核确认销号 | 3 | 3
162 | 对于排查出的重大隐患，运营单位立即上报城市轨道交通运营主管部门，由城市轨道交通运营主管部门挂牌督办，督促有关责任单位制定并实施严格的隐患治理方案，做到责任、措施、资金、时限和预案等落实到位 | 4 | 4
163 | 隐患治理方案自排查出重大隐患之日起15个工作日内报送城市轨道交通运营主管部门 | 4 | 4
164 | 重大隐患未整改完毕前制定可靠的安全控制和防范措施，整改完成后，由运营单位负责人组织验收销号，形成明确验收结论，并于3个工作日内报送城市轨道交通运营主管部门 | 4 | 4
165 | 对于治理难度大、影响范围广、危险程度高、涉及部门多、难以协调整治的重大隐患，运营单位配合城市轨道交通运营主管部门及时报告城市人民政府协调解决 | 4 | 7
166 | 运营单位建立隐患排查治理工作台账，记录隐患排查治理情况，内容至少包括：隐患内容、排查人员、排查时间、隐患等级、主要治理措施、责任人、治理期限、治理结果、未能立即消除时的临时措施等 | 4 | 4
167 | 关键设施设备更新改造，开展专项排查 | 3 | 3
168 | 以防汛、防火、防寒等为重点的季节性隐患排查 | 3 | 3
169 | 重要节假日、重大活动等关键运输节点前，开展专项排查 | 3 | 3
170 | 重点施工作业进行期间，开展专项排查 | 3 | 3
171 | 发生重大故障或运营险性事件，开展专项排查 | 5 | 5
172 | 根据政府或有关管理部门安全部署，开展专项排查 | 3 | 3
173 | 运营安全风险分级管控和隐患排查治理工作制度建设情况满足相关要求 | 4 | 4
175 | 重大风险管控措施落实情况满足相关要求 | 4 | 4
176 | 重大隐患治理情况满足相关要求 | 4 | 4
177 | 列车运行图兑现率不低于98.5% | 4 | 4
178 | 列车正点率不低于98% | 4 | 4
179 | 列车服务可靠度不低于2.5万列公里/次 | 4 | 4
180 | 列车退出正线运行故障率不高于0.5次/万列公里 | 4 | 4
181 | 车辆系统故障率不高于5次/万列公里 | 4 | 4
182 | 信号系统故障率不高于1次/万列公里 | 4 | 4
183 | 供电系统故障率不高于0.2次/万列公里 | 4 | 4
184 | 站台门故障率不高于1次/万次 | 4 | 4
185 | 试运行情况报告及其主要测试报告 | 4 | 4
186 | 建设规划、工程可行性研究及初步设计、重大设计变更等批复文件，以及用地和建设许可文件 | 4 | 4
188 | 验收报告和验收发现问题整改情况报告，有甩项工程的，应附甩项工程清单 | 4 | 4
189 | 运营单位符合规定条件的情况说明和证明文件 | 4 | 4
190 | 对运营服务专篇意见的对照检查落实材料 | 4 | 4
191 | 城市轨道交通运营主管部门要求的其他材料 | 4 | 4
192 | 轨道动态几何状态测试结果符合设计要求 | 5 | 5
193 | 车辆动力学响应—运行稳定性测试结果符合设计要求 | 5 | 5
194 | 车辆动力学响应—运行平稳性测试结果符合设计要求 | 5 | 5
195 | 接触网动态几何参数测试结果符合设计要求 | 5 | 5
196 | 弓网燃弧指标测试结果符合设计要求 | 5 | 5
197 | 弓网动态接触力测试结果符合设计要求 | 5 | 5
198 | 受电弓垂向加速度(硬点)测试结果符合设计要求 | 5 | 5
199 | 列车车门安全防护测试结果符合设计要求 | 5 | 5
200 | 站台紧急关闭按钮安全防护测试结果符合设计要求 | 5 | 5
201 | 站台门安全防护功能测试结果符合设计要求 | 5 | 5
202 | 车门与站台门联动测试结果符合设计要求 | 5 | 5
203 | 列车折返能力测试结果符合设计要求 | 5 | 5
204 | 车站综合后备控制盘功能测试结果符合设计要求 | 5 | 5
205 | 车站公共区火灾工况联动测试结果符合设计要求 | 5 | 5
206 | 列车区间事故工况联动测试结果符合设计要求 | 5 | 5
207 | 依法办理初期运营手续，初期运营至少满1年 | 5 | 5
208 | 初期运营前安全评估提出的需在初期运营期间完成的整改问题，已全部整改完成 | 5 | 5
209 | 初期运营期间，土建工程、设施设备、系统集成的运行状况良好，发现的问题或者安全隐患处理完毕 | 4 | 5
210 | 正式运营前安全评估开展前1年内，未发生列车脱轨、列车冲突、列车撞击、桥隧结构坍塌，人员死亡、连续中断行车2小时（含）以上等运营险性事件 | 7 | 7
211 | 全部甩项工程完工并通过验收，按规定开展安全评估并投入使用。受客观条件限制不能完成的，应办理完成设计变更手续 | 4 | 5
212 | 评估开展前最后3个月全天运营时间不应低于15小时 | 5 | 5
213 | 土建工程有关竣工验收资料、设备系统技术规格说明书、操作手册、维修手册、各类软件、调试报告等应全部移交运营单位 | 4 | 5
214 | 运营单位应编制完成初期运营报告，内容包括初期运营基本情况、行车组织、客运组织、设施设备运行维护、人员管理、应急管理等 | 5 | 5
215 | 列车运行图兑现率不低于99.5% | 4 | 4
216 | 列车正点率不低于99% | 4 | 4
217 | 列车服务可靠度不低于20万列公里/次 | 4 | 4
218 | 列车退出正线运行故障率不高于0.4次/万列公里 | 4 | 4
219 | 上一年度服务质量评价得分在700分以上 | 4 | 4
220 | 隧道主体结构应状态良好，强度与刚度符合安全运营要求，结构损伤应在控制允许范围内 | 4 | 5
221 | 隧道巡查频率不低于1次/月，巡查内容应包括洞体渗漏水、裂缝和严重变形，混凝土剥落、掉块、露筋，道床与结构剥离开裂，变形缝压条、翘起、脱落，盾构管片错台、环纵缝张开等结构病害情况 | 6 | 6
222 | 隧道结构变形的第一年监测频率不低于1次/半年，第二年监测频率不低于1次/年，第二年之后监测频率不低于1次/3年；地质条件较差、结构变形与病害不断发展的重点区段，结构变形监测频率及监测点位应加密；保护区内存在工程建设活动期间，相应区段应开展专项结构变形监测 | 4 | 4
223 | 每年应开展钢结构等金属构件的防腐除銹、焊缝补焊、老化失效构件加固或更换；每半年应开展混凝土表面修补、道床冲洗、排水淤塞疏通清理；定期开展结构渗漏水治理；及时开展各类连接构件紧固、转动构件润滑 | 4 | 4
224 | 隧道变形超过限值或出现严重病害，应及时采取处置措施，控制变形、病害发展：出现隧道拱顶滴漏、线流及涌水病害时，应立即进行堵漏；盾构管片破损、掉块应及时修补，避免出现露筋现象；隧道变形超限时，应及时分析隧道结构变形与病害状态，视发展趋势采取加强监测、加固治理与应急抢修等处置措施 | 4 | 7
225 | 隧道排水设施完好通畅，无垃圾淤积等堵塞排水沟的情况 | 4 | 4
226 | 应对排水沟等设施进行巡查，及时发现淤积、堵塞、滞水等现象，巡查频率不低于1次/月，汛期应提高防排水设施巡查频次 | 4 | 4
227 | 应定期进行清淤和垃圾清理工作，保持排水畅通 | 4 | 4
228 | 疏散平台保持状态正常，各部件完整有效，不影响应急情况下乘客疏散使用 | 6 | 6
229 | 对疏散平台进行巡查，巡查频率不低于1次/月。巡查内容应包括疏散平台板松动、翘起、凹陷、缺失，护栏松动、摇晃，钢构件锈蚀等情况 | 6 | 6
230 | 对疏散平台进行养护维修，定期开展钢结构等金属构件的防腐除锈、焊缝补焊、老化失效构件加固或更换；对松动、翘起、凹陷、缺失的平台板、护栏进行紧固、维修与更换 | 6 | 6
231 | 人防门、防淹门、联络通道防火门等建构物，射流风机、电缆、管线等吊挂构件，配电箱门、广告灯箱等其他设备应保持状态正常，固定牢固，完整有效 | 4 | 4
232 | 对隧道轨行区有关设施进行巡查，巡查频率不低于1次/月；巡查内容应包括人防门、防淹门、联络通道防火门门框固定、门体变形，铰链、锁具、闭门器状态，开启关闭状态，射流风机、电缆、管线等吊挂构件固定情况，配电箱门、广告灯箱等其他设备固定情况 | 4 | 5
233 | 对人防门、防火门、联络通道防火门等附属设施进行养护维修，每年对门框、门体及配件进行普查整修，及时对松动的门框、门体进行加固或更换；联络通道不得堆放杂物 | 4 | 5
235 | 对桥梁进行巡查，钢桥、钢混组合桥梁、钢混混合桥梁巡查不低于1次/月，混凝土桥梁巡查频率不低于1次/3月；巡查内容应包括混凝土桥面、梁体、墩台裂缝，钢桥起皮脱落及锈蚀，钢桥焊缝、铆钉及螺栓的变形、损坏，伸缩缝、变形缝的损坏等病害情况 | 6 | 6
236 | 对桥梁墩台沉降变形与梁体竖向变形等进行监测：桥梁墩台沉降变形与梁体竖向变形等第一年监测频率不低于1次/6月，第二、三年检测频率不低于1次/年，第三年之后频率不低于1次/3年；结构变形与病害不断发展的重点区段，应加密结构变形监测频率及监测点位；保护区内存在工程建设活动的相应区段应按规定开展监测 | 6 | 6
237 | 每年开展桥梁钢结构等金属构件的防腐除锈、焊缝补焊、老化失效附属设施构件加固或更换，混凝土表面修补，裂缝修补，支座涂油养护；及时对破损、缺损桥梁防撞防护设施进行修复 | 6 | 6
238 | 桥梁变形超限，出现严重病害，或外力撞击、火灾、受到工程活动较大影响时，应开展结构状态专项检测，必要时应釆取加强监测、加固治理与应急抢修等处置措施 | 6 | 6
240 | 应对桥梁附属设施进行巡查，巡查频率不低于1次/月；巡查内容应包括疏散平台板松动、翘起、四陷、缺失，护栏松动、摇晃，钢构件锈蚀等情况；声屏障插板、立柱固定连接情况；排水设施通畅情况；护栏板连接固定情况；防撞、警示、防护等设施状态 | 6 | 6
241 | 对桥梁附属设施进行养护维修，每年开展金属构件的防腐除锈、焊缝补焊、老化失效附属设施构件加固或更换；每半年桥面冲洗、排水管淤塞疏通清理；及时对声屏障、护栏板、疏散平台松脱构件进行紧固；及时对破损、缺损桥梁防撞防护、警示及防护设施进行修复 | 6 | 6
242 | 车站房建结构应保持状态良好，结构强度与刚度符合安全运营要求，结构损伤应在控制允许范围内 | 4 | 4
243 | 对车站房建结构进行沉降监测 | 4 | 4
244 | 检查车站房建结构锈蚀、变形、开裂、沉降和结构渗漏等严重病害 | 4 | 4
246 | 车站顶面、高出墙面的各类装饰及附属悬挂物应纳入车站巡查内容，松脱、晃动等异常情况应及时报告和维修 | 4 | 4
247 | 汛期或恶劣天气预警时，应对车站顶面、屋面、高出墙体墙面的装饰及附属悬挂物等进行普查与紧固 | 4 | 4
248 | 车站装饰面及悬挂物出现松动晃动，其修复前应在影响范围内设置临时防护与警示设施，必要时安排人员防护 | 4 | 4
249 | 车站防淹和排水设施状态完好，满足防洪要求 | 4 | 4
250 | 车站应满足防淹要求，必要时应加高或设置防洪、防涝设施 | 4 | 4
251 | 车站沙袋、挡板等防汛设施状态完好 | 4 | 4
252 | 汛期或暴雨、台风等恶劣天气预警时，车站与相关专业维护人员 应加强巡查，发现汛情及时釆取措施 | 4 | 4
253 | 控制中心和车辆基地房建结构应保持状态良好，结构强度与刚度符合安全运营要求，结构损伤应在控制允许范围内 | 4 | 4
254 | 车辆基地检修平台应结构稳定，状态完好 | 4 | 4
255 | 应对检修平台进行巡查维修，及时开展金属构件的防腐除锈、焊 缝补焊、老化失效附属设施构件加固或更换 | 4 | 4
257 | 线路与轨道设施状态应保持平顺完好，几何状态符合规定，满足安全行车要求 | 4 | 4
260 | 轨道设施日常保养内容应包含对轨道线路设施清洁润滑，局部解体、修补、清理或更换零配件，及时修整超限或不良处所；高温、低温季节无缝线路应按规程做好应力放散或调整；小修应包含对轨道线路故障进行结构性分析、诊断，调整轨道几何尺寸，整修和更换设备零部件；大修应对轨道系统改造与全面整治 | 4 | 4
261 | 钢轨出现以下伤损时应及时养护治理：钢轨矢度大于0.5mm；钢轨接头轨面或内侧错牙大于3mm；轨面擦伤和剥落掉块接近或达到轻伤；轨端肥边大于2mm；波浪型磨耗谷深大于0.5mm，或小于0.5mm但引起其他次生病害 | 4 | 4
262 | 轨道设施出现以下情况时应及时更换：普通线路和无缝线路缓冲区的重伤和折断钢轨；接头夹板出现折断、中央裂纹、其他部位裂纹发展到螺栓孔等伤损；扣件缺少；护轮轨螺栓危及行车安全时 | 4 | 4
264 | 对道岔进行巡查、探伤检测与养护，具体要求和方法参照轨道相关内容 | 4 | 4
265 | 道岔出现以下情况时应及时维修或更换：道岔两尖轨互相脱离时；曲股基本轨的弯折点位置或弯折尺寸不符合要求、垂直磨耗超标；尖轨尖端与基本轨在静止状态下不密贴时；尖轨被轧伤，轮缘有爬上尖轨的危险时；在尖轨顶面有宽50mm及其以上的断面处；辙叉（辙叉心、辙叉翼）损坏的 | 4 | 4
266 | 轨枕应保持状态完好，无轨枕空吊断裂 | 4 | 4
267 | 应对轨枕进行巡查养护，具体要求和方法参照轨道相关内容 | 4 | 4
268 | 轨枕失效或严重伤损时应及时维修或更换 | 4 | 4
269 | 道床应保持状态完好，道床变形在容许限度以内 | 4 | 4
270 | 对道床进行巡查养护，具体要求和方法参照轨道相关内容 | 4 | 4
272 | 整体道床面低于钢轨底面不宜小于70mm；轨枕与整体道床之间松动、剥离、轨枕挡肩失效，应及时进行处理；直线地段不得出现连续3根轨枕松动现象；曲线地段不得出现连续2根轨枕松动现象；轨枕与整体道床剥离缝超过1mm时应进行注浆处理；轨枕下沉量超过相应扣件允许调高量时，应及时进行处理 | 4 | 4
273 | 路基填筑坚实，保持干燥、稳固，并状态完好 | 4 | 4
274 | 路基巡查频率不低于1次/月，路基本体、排水设施以及防护加固设施的巡查频率不低于1次/年 | 4 | 4
275 | 应及时对路基病害进行治理：路基边坡出现冲沟、陷土等亏土现 象时，釆取回填土法处置；路基的冻胀翻浆、边坡冲刷、挤出变形等病害应及时加固整治，短期内无法彻底整治的病害，应按规定加强路基的监测和检查，并分期整治；汛期路基边坡出现滑塌现象时应立即进行应急处置与抢险抢修 | 4 | 4
276 | 严禁在路基边坡下坡脚5m范围内挖沟、引水、耕种、取土；严禁在路基边坡、路肩内埋设电缆及各种管道。在特殊情况下必须设置时应釆取有效措施，保证路基完整与稳定；排水设施应定期清淤，保持通畅 | 4 | 4
277 | 路基防护网、声屏障、排水设施护坡、护墙、挡土墙等防护设施结构完整有效、固定牢固 | 4 | 4
278 | 车辆制动，超速防护，车门安全联锁，以及电气设备过电压、过电流、过热保护功能等安全功能的状态完好，运行有效 | 4 | 4
280 | 查阅线路的全部车辆初期运营期间的运行状态与故障趋势分析报告，抽查3列车6个月运行与故障维修记录，对于初期运营期间因车辆制动能力、车辆超速保护、车门安全联锁、电气设备过电压、过电流、过热保护功能、车门障碍物探测等功能失效频繁导致故障或发生运营险性事件的，可开展相关功能的测试复核工作 | 4 | 4
281 | 车辆动力学性能、车辆制动能力、车辆超速防护、车门安全联锁、车门故障隔离和车门障碍物探测功能的测试方法符合城市轨道交通初期运行前安全评估技术规范有关规定 | 4 | 4
282 | 车辆紧急报警装置、车门紧急解锁装置、紧急疏散门以及车门防夹装置等状态完好，运行有效 | 4 | 4
283 | 车辆紧急报警装置工作正常，紧急报警装置应具有列车驾驶员与乘客间双向通信功能 | 4 | 4
284 | 紧急疏散门能够正常启用，满足人员疏散要求 | 6 | 6
285 | 车门紧急解锁装置功能正常 | 4 | 4
286 | 车门防夹功能正常 | 4 | 4
287 | 蓄电池容量满足车辆失电情况下车辆紧急负载在规定时间内的用电要求 | 4 | 4
288 | 列车操纵应符合车辆操作规程，车辆维修应符合维修规程，确保车辆功能完好、性能稳定、运行正常 | 4 | 4
289 | 应制定线路全部型号车辆的操作规程，操作规程根据线路运营中 发现的问题及时修订完善，列车驾驶员在值乘过程中按照操作规程进行车辆操纵和应急处置 | 4 | 4
290 | 制定线路全部型号车辆维修规程，细化到车体、内装、车钩、转向架、空调、车门、牵引系统、辅助电源、受电弓与受流器、制动系统、车上电气及附属设施，并满足车辆列检间隔时间不超过15天，月检间隔时间不超过3个月要求 | 4 | 4
291 | 车体及内装结构没有裂纹、变形、紧固件松动 | 4 | 4
292 | 车钩缓冲器没有裂纹、变形、失效，车钩紧固件丟失、钩座裂纹断裂、卡环螺栓断裂 | 4 | 4
293 | 转向架构架、齿轮箱吊座、电机吊座、齿轮箱吊杆、排障器未发现裂纹；轮对没有异常磨耗、损伤、失圆、超限；轴箱轴承、齿轮箱轴承、电机轴承、蓄电池没有温升超标；一系弹簧、二系弹簧没有老化、损伤、变形、失效 | 4 | 4
294 | 空调机组紧固件牢固、没有运行过载、紧急通风逆变器失效 | 4 | 4
295 | 车门机构紧固件牢固；行程开关没有触电烧蚀；没有门扇卡滞、驱动电机故障、锁闭机构失效、紧急解锁装置失效等现象 | 4 | 4
297 | 没有牵引系统、辅助电源滤波电抗器滤波电容鼓包、温升、断路器触头烧蚀黏、熔断器失效，牵引系统隔离开关闭合不当或未闭合，高压母线局部绝缘老化，蓄电池老化、变形、漏液、异常温升等现象 | 4 | 4
299 | 没有电气箱体防尘、防水不良或失效，车间电气连接器失效等现象 | 4 | 4
300 | 没有乘客紧急报警装置失效，应急照明失效，疏散门紧急情况无法开启，安全标识缺损等现象 | 4 | 4
301 | 供电系统相邻主变电所支援供电、牵引接触网(轨)越区供电、0.4kV低压备自投，以及35kV分段开关的“级差校验”等安全功能的状态完好，运行有效 | 4 | 4
302 | 针对供电系统运行过程中存在的紧急情况下安全功能失效的风险，应将支援供电、越区供电、低压备自投等安全功能的测试与试验纳入供电系统维修规程 | 4 | 4
303 | 查阅供电系统初期运营期间的运行状态与故障趋势分析报告，核查安全功能的完整性和可靠性 | 4 | 4
304 | 供电系统安全功能失效导致频繁故障或发生运营险性事件的，可开展相关功能的测试复核工作；其中，相邻主变电所支援供电、牵引接触网（轨）越区供电、0.4kV低压备自投等功能的测试方法符合城市轨道交通初期运营前安全评估管理暂行办法相关规定 | 4 | 4
306 | 供电系统设备相关安全工作规定应涵盖人员安全等级制度、工作 票制度、倒闸操作制度、验电接地制度等 | 4 | 4
307 | 将电源系统手动切换错误、电力监控系统远动误操作等风险的 防范措施纳入相关制度文件和规程 | 4 | 4
308 | 供电系统维修应符合维修规程，确保功能完好、性能稳定、运行正常 | 4 | 4
309 | 高压供电系统断路器、隔离开关、保护装置 | 4 | 4
310 | 牵引供电系统变压器线圈、绝缘子、温控箱，整流柜、开关柜内连接部位 | 4 | 4
311 | 刚性/柔性接触网、分段绝缘器相邻定位点导出、拉出值 | 4 | 4
312 | 交直流操作电源系统双电互投切换装置、整流器、蓄电池 | 4 | 4
313 | 电力监控系统测试与维护 | 4 | 4
314 | 通信系统应保持正常、非正常或紧急情况下为运营管理、行车指挥、设备监控、防灾报警等进行语音、数据、图像等信息的传输正常 | 4 | 4
315 | 针对通信系统失效可能导致中断行车的风险，现场勘查通信系统状态显示，抽查系统运行记录，以及系统远程集中网络管理功能、各子系统的故障自诊断功能等运行的有效性 | 4 | 4
316 | 针对通信系统传输网络可能存在外界攻击导致网络瘫痪的风险，查阅通信系统有关网络安全等级保护制度文本，抽取网络攻击记录，检查各项安全等级保护制度落实情况、现场勘查存储介质插拔、其他系统接入等防病毒干扰措施的实施情况 | 4 | 4
318 | 针对广播失效或异常可能妨碍乘客应急疏散的风险，现场查勘或抽查车站、列车、车辆基地等区域广播覆盖情况、自动广播和人工广播音质、音量等运行情况 | 4 | 4
319 | 针对视频信息画面丟失可能妨碍应急指挥的风险，抽查车站、列车等区域视频监视系统有关列车运行及乘客疏导的视频信息画质、区域转换、录像存储等情况 | 4 | 4
320 | 现场查勘或抽查乘客信息系统应急模式有效性，工作站可即时编辑各种报警信息并发布至指定的终端显示屏 | 4 | 4
321 | 针对母钟不准或停转可能导致关联系统授时错误，妨碍应急协同指挥的风险，抽查时钟系统为各线、各车站提供统一的标准时间信息情况 | 4 | 4
322 | 抽查蓄电池放电、充电记录，进行蓄电池外观检查，蓄电池无变形、漏液，温度正常，无过热现象 | 4 | 4
323 | 通信系统维修应符合维修规程，确保系统功能完好、性能稳定、运行正常 | 4 | 4
324 | 将传输系统运行、通信光电缆、专用电话系统、无线通信系统、视频监视系统、广播系统、电源及接地系统、通信告警系统、时钟校准等子系统及部件的维护纳入维修规程 | 4 | 4
325 | 查阅通信系统运行状态与故障维修记录，对造成通讯失败、行车中断等重大影响的故障已进行原因分析与整改 | 4 | 4
326 | 信号系统应保持超速防护、追踪防护、安全驾驶、进路防护、道岔防护和信号/表示器防护等安全功能的完整性和可靠性，并准确传递列车运行的指挥、控制、调整、现场表示和报警等实时信息 | 4 | 4
327 | 针对信号系统安全功能失效可能导致行车事故的风险，查阅信号系统运行与故障维修记录、故障统计分析报告，因信号系统列车超速、追踪防护、安全驾驶、进路防护、道岔防护和信号/表示器防护等功能失效导致频繁故障或发生运营险性事件的，可开展相关功能的测试复核工作，测试方法符合交办运〔2019〕17号文有关规定 | 4 | 4
328 | 信号系统应保持基本性能和接口特性的稳定性和完整性，确保信号系统安全可靠 | 4 | 4
329 | 核查信号系统故障记录，信号安全核心设备的可靠性和接口性能应达到技术规格书规定的指标要求，包括单通道可靠性与安全性指标、多通道同步与无缝切换指标、系统输出和外部接口关系符合故障倒向安全原则 | 4 | 4
330 | 信号系统维修应符合维修规程，确保系统功能完好、性能稳定、运行正常 | 4 | 4
331 | 信号系统巡检间隔时间不应大于7天，月修间隔不应大于3个月，年修间隔不应大于1年 | 4 | 4
332 | 列车轮径自动校准失效纳入列车自动防护系统、列车自动运行系统的维修规程，并细化到维修工作单元 | 4 | 4
334 | 列车在前后追踪运行时，信号系统输出列车不安全的授权纳入列车自动防护系统、列车自动运行系统的维修规程，并细化到维修工作单元 | 4 | 4
335 | 区域控制器故障纳入列车自动防护系统、列车自动运行系统的维修规程，并细化到维修工作单元 | 4 | 4
336 | 设备受外力打击导致信标损坏纳入列车自动防护系统、列车自动运行系统的维修规程，并细化到维修工作单元 | 4 | 4
339 | 车站工作站黑屏、脱机或不能操作纳入相关维修规程，细化到维修工作单元 | 4 | 4
340 | 道岔转换阻力过大纳入相关维修规程，细化到维修工作单元 | 4 | 4
341 | 转辙机行程开关故障纳入相关维修规程，细化到维修工作单元 | 4 | 4
342 | 转辙机安装装置异常震动纳入相关维修规程，细化到维修工作单元 | 4 | 4
343 | AP箱/TRE箱箱体脱落或开盖纳入数据通信、轨道占用检查设备、防护及接地、电源等设备维修规程 | 4 | 4
344 | 车地无线通信频段受同频干扰纳入数据通信、轨道占用检查设备、防护及接地、电源等设备维修规程 | 4 | 4
345 | 波导管、无线天线、漏缆等进水、覆雪纳入数据通信、轨道占用检查设备、防护及接地、电源等设备维修规程 | 4 | 4
346 | 覆盖强度不够而影响无线数据传输纳入数据通信、轨道占用检查设备、防护及接地、电源等设备维修规程 | 4 | 4
347 | 列车占用出清检查错误纳入数据通信、轨道占用检查设备、防护及接地、电源等设备维修规程 | 4 | 4
348 | 基频、载频等电气指标偏移纳入数据通信、轨道占用检查设备、防护及接地、电源等设备维修规程 | 4 | 4
349 | 环线、钢轨连接线、磁头安装卡具等破损、断裂纳入数据通信、轨道占用检查设备、防护及接地、电源等设备维修规程 | 4 | 4
350 | 磁头受外力打击导致计轴磁头损坏纳入数据通信、轨道占用检查设备、防护及接地、电源等设备维修规程 | 4 | 4
351 | 防雷模块失效纳入数据通信、轨道占用检查设备、防护及接地、电源等设备维修规程 | 4 | 4
352 | 模块输出性能与下口负载要求不匹配纳入数据通信、轨道占用检查设备、防护及接地、电源等设备维修规程 | 4 | 4
353 | 蓄电池爬酸、漏液纳入数据通信、轨道占用检查设备、防护及接地、电源等设备维修规程 | 4 | 4
354 | 车载信号系统、轨旁信号系统等设备的运行环境应保持在技术规格书所要求的范围 | 4 | 4
355 | 将技术规格书中防水、防尘、防震、防电磁干扰规定纳入车载信 号系统、轨旁信号系统的维修规程 | 4 | 4
356 | 不得擅自减弱、变更信号系统中涉及行车安全的硬件及软件设备配置，安全接口不应修改；必须变更和修改时，应对变更或修改部分进行论证 | 4 | 4
358 | 通过查阅维修规程、维修记录、故障台账，以及人员问询、查验系统变更资料等方式，核查上述管控措施巳落实到相关操作规程、维修规程以及安全管理规定 | 4 | 4
359 | 信号系统有关功能使用的限制项，应严格执行制定的安全防护措施 | 4 | 4
360 | 针对信号系统限制项管控不到位可能导致的行车事故风险，应将其纳入信号系统安全管理规定和操作规程 | 4 | 4
362 | 检查维修记录、故障记录，核查自动售检票设备维修规程落实情况 | 4 | 4
363 | 抽查自动售检票系统正常运行、降级运行、紧急放行3种模式运行情况，抽查系统运行日志 | 4 | 4
364 | 检查相关安全管理规定，检查针对系统网络故障中断、账户安全失控、数据丟失等可能造成乘客钱款损失的风险所采取的管控措施情况 | 4 | 4
365 | 模拟供电中断或紧急情况下，所有检票机闸门应释放 | 4 | 4
366 | 检查保养与维修制度文本、设备及维修设备台账，设备和维修记录、故障记录等，内容涵盖漏电保护和接地情况 | 4 | 4
367 | 通风、空调系统各类通风模式运转正常，与环境与设备监控系统联动，可及时启动相应模式 | 4 | 4
368 | 检查维修记录、故障记录，核查通风、空调系统维修规程落实情况 | 4 | 4
370 | 综合监控系统对通风、空调系统，以及给排水、自动扶梯和电梯、照明、站台门等系统实现有效监控 | 4 | 4
371 | 检查维修记录、故障记录，核查综合监控系统维修规程落实情况以及对通风、空调系统，以及给排水、自动扶梯和电梯、照明、站台门等系统设备的运行状态监控情况 | 4 | 4
372 | 抽查综合监控系统下列故障的管控措施：(1)系统软件运行异常导致全部或部分系统功能丧失，且运行异常时间超过5分钟；(2)系统冗余设备发生故障，导致全部或部分系统功能丧失，且故障时间超过5分钟 | 4 | 4
373 | 站台门结构、安全防护功能可保证乘客的通行安全 | 4 | 5
374 | 检查滑动门、固定门、应急门、端门等发生玻璃爆裂情况及其釆取的措施 | 4 | 4
375 | 抽取车站站台门，检查站台门门头灯、蜂鸣器等声光报警装置运行情况 | 4 | 4
376 | 抽取站台门后备电源系统，测试电源容量，其中驱动电源容量应满足全站所有滑动门至少完成开、关3次循环，控制电源容量至少应满足负载持续工作60分钟 | 4 | 4
377 | 抽查滑动门运行记录，频繁故障或者发生运营险性事件的，可对相关功能进行测试复核，测试方法符合交办运〔2019〕17号文有关规定 | 4 | 4
378 | 滑动门障碍物探测、防夹保护、防踏空保护等功能测试，以及站台门与列车间隙 | 4 | 5
379 | 滑动门关门力检测 | 4 | 4
380 | 滑动门、应急门、端门等手动解锁功能检测 | 5 | 5
381 | 电气绝缘测试和等电位测试 | 4 | 4
382 | 自动扶梯和电梯、自动人行道维修应符合维修规程，确保系统功能完好、性能稳定、运行正常 | 4 | 5
383 | 桁架沉降、垫板老化纳入电梯维修规程 | 4 | 4
384 | 驱动电机烧毁、轴承损坏、磨损、接地短路纳入电梯维修规程 | 4 | 4
385 | 减速机齿轮磨损、漏油地脚螺栓松动、断裂或工作制动器磨损、 失效、线圈损坏纳入电梯维修规程 | 4 | 4
386 | 梯级链条伸长、断裂、磨损或传动系统磨损、轴承损坏、连接螺 栓断裂、开焊、支架断裂纳入电梯维修规程 | 4 | 4
387 | 扶梯出入口处盖板安装不牢固或塌陷纳入电梯维修规程 | 4 | 4
388 | 扶手系统断裂、磨损纳入电梯维修规程 | 4 | 4
390 | 门扇变形、卡阻、厅门解锁装置失效纳入电梯维修规程 | 4 | 4
391 | 控制箱元件失效、限速器失效、平层感应器失效纳入电梯维修规程 | 4 | 4
392 | 自动扶梯和电梯、自动人行道应张贴在有效期内的特种设备使用标志 | 4 | 4
393 | 出现电梯轿厢冲顶、坠落，自动扶梯溜梯、逆行，自动扶梯失速运行等情况的，应查阅有关事件原因及整改措施分析报告，并检查确保防冲顶、防坠落等各项安全保护装置设置齐全，动作灵敏、可靠 | 4 | 4
394 | 给水、排水及消防系统水量、水压和水质应满足生产、生活和消防用水需要 | 4 | 4
395 | 消防加压泵、消防水泵手动、自动、远动控制等模式运行情况纳入维修规程 | 4 | 4
396 | 车站入口、隧道口及区间排水泵站运行情况；车站出入口、隧道 口雨水的防洪措施纳入维修规程 | 4 | 4
397 | 排水管道畅通情况，各集水池、化粪池定期清除沉积物情况纳入维修规程 | 4 | 4
398 | 站外给排水及水消防地面设施完好并有明显标识纳入维修规程 | 4 | 4
399 | 气体储存钢瓶间防火门是否可自动关闭，是否堆放异物，是否保 持整洁且保证通道畅通；检查保护区内的气体灭火设施是否有遮挡、悬挂异物纳入维修规程 | 4 | 4
400 | 气体系统报警功能是否失效、气瓶欠压、启动器卡阻、喷头阻塞等可能妨碍灭火的情况纳入维修规程 | 4 | 4
401 | 火灾自动报警系统维修应符合维修规程，确保系统功能完好、性能稳定、运行正常 | 4 | 4
402 | 火灾报警探测器维护调整情况纳入维修规程 | 4 | 4
403 | 灾自动报警系统程序修改升级、软件维护、故障查询和软件故 障处理情况纳入维修规程 | 4 | 4
404 | 火灾自动报警系统报警主机故障、误报漏报等情况纳入维修规程 | 4 | 4
405 | 开展轮轨关系、弓网关系、信号防护等系统联动测试，测试方法 符合交办运〔2019〕17号文有关规定 | 4 | 4
407 | 走行轨电压和接触轨过电压允许值测试 | 4 | 4
408 | 应急供电能力测试 | 4 | 4
409 | 通风排烟系统性能和参数测试 | 4 | 4
410 | 检查车站紧急疏散能力和应急照明 | 4 | 4
411 | 列车超速防护、供电系统继电保护等防护测试 | 4 | 4
412 | 其他必要的安全功能和防护措施的检查或测试 | 4 | 4
414 | 当断面客流满载率或车站承载能力超过预警值时，线路运行控制中心应向线网控制中心申请邻线车站实施线网级客流控制措施 | 4 | 4
415 | 线网中单条线路出现中断行车、延长发车间隔、封闭部分车站等降低运输能力和服务水平的较大故障时，线路运行控制中心应向线网控制中心申请或线网控制中心直接对邻线釆取控制进入故障线路的客流以减少安全隐患的调整措施 | 4 | 4
416 | 线网控制中心负责统筹乘客应急信息发布工作或线网控制中心将应急信息的发布授权到受影响的相关线路运行控制中心具体实施 | 4 | 5
417 | 具有对外联络联系记录或者联合应急演练记录，建立与交通运输、公安、气象、卫生、供电、通信等部门或单位的联络工作机制，联络工作机制运转有效 | 4 | 6
419 | 通过查阅应急点分布文件、应急救援模拟等方式，核实应急点布局和救援响应速度：区域应急中心的处置能力应至少覆盖5公里半径范围内线网，实现救援人员20分钟内到达事故现场的响应速度，各区域应急中心的处置能力应能覆盖整个线网；应急基地的处置能力原则上应具备救援人员30分钟内到达事故现场的响应速度 | 4 | 6
420 | 抽取站点、区域应急中心、应急基地的应急物资清单并现场查勘，应急物资配置与清单保持一致。站点应配置应急手持台、手提应急灯、便携式扶梯等通用应急救援设备、工具；区域应急中心应配置尖轨、钢轨、防洪沙袋、水泵等小型救援设备及应急物资；应急基地应配置专用工程抢修车、轨道车、通信设备、接触网抢险设备、车辆起复等大型工器具及应急物资 | 4 | 4
421 | 查阅线网各运营线路客流统计数据和列车运行计划资料，测算线路实际运行能力与客流的匹配情况，结合各线路高峰小时断面客流量、列车满载率，以及大客流换乘站、常态化限流车站分布，分析判断线网运力协调不匹配的换乘站，以及运能运量变化对网络整体可靠性的影响 | 3 | 3
422 | 查阅线网运力协调不匹配换乘站的客流组织方案，应明确车站设备通过能力、站厅站台容纳能力、易发生对冲区域、客流瓶颈部位等安全风险关键点，岗位定员、各岗位工作内容和操作要求，以及应急情况下车站客流疏散流线、信息发布、换乘安全保障等要求 | 3 | 3
423 | 现场检查换乘站换乘客流情况，存在换乘通道阻塞、站台拥挤等大客流的，应评估线路列车运行计划，检查换乘站客流组织方案相关针对性措施及落实情况。对三线及以上换乘站，应对换乘站能力匹配情况进行专项论证 | 3 | 3
424 | 现场问询或设定应急场景，检查换乘站不同线路车站客运服务人员及相关设备联动情况。换乘站的换乘通道、出入口等区域管理责任界面划分清晰，共管换乘站涉及不同运营单位的，应签订相关管理协议，并制定应急处置协同配合预案和车站协同处置细则，车控室内宜具有直通电话，视频监控宜具备互看对方站台、通道内的能力 | 3 | 3
426 | 对已发现运营安全隐患治理情况的具体分析对照应对隐患排查过程、等级判定、治理方案、治理过程、治理结果，以及工作台账记录等进行全面回溯，并判定该项隐患排查治理是否符合行车组织、客运组织、设施设备运行维护、人员管理、应急管理等运营安全管理制度和标准要求 | 4 | 6
427 | 查阅隐患涉及的运营管理制度、运营安全规章、设施设备操作手册和维护规程、应急预案和演练记录、人员教育培训记录及其他相关材料，检验运营单位有关制度体系是否健全、合理 | 4 | 4
428 | 对隐患涉及的管理人员、关键岗位人员等进行现场问询、现场检查，可根据需要开展场景模拟测试，检验人员专业技能和应急处置能力 | 5 | 5
429 | 查阅隐患涉及的设施设备运行数据和检修维护台账等，可根据需要对设施设备进行专项检测，检验设施设备运行状态及维护工作情况 | 4 | 4
430 | 查阅隐患涉及的生产环境、自然灾害、保护区环境等方面的管理制度和执行情况记录等，检验运行环境风险隐患控制情况 | 4 | 4
431 | 针对运营险性事件的发生经过和处置情况、事件发生的原因等情况，现场问询或问卷调查安全管理人员、关键岗位人员等对该运营险性事件的认知和相关业务技能掌握情况，可根据需要通过场景模拟测试人员专业技能和应急处置能力 | 5 | 5
432 | 涉及设施设备运行的，查阅设施设备运行数据和检修维护台账等，可根据需要对设施设备的安全功能和性能进行专项检测，研判是否存在影响安全稳定运行的因素 | 4 | 4
434 | 对已发生运营险性事件的具体分析对照应对事件发生经过、处置情况、原因分析、整改和防范措施等进行全面回溯，并判定该项险性事件处置是否符合行车组织、客运组织、设施设备运行维护、人员管理、应急管理等运营安全管理制度和标准要求 | 4 | 4
435 | 评估周期内运营单位未发生运营险性事件的，应在运营安全隐患治理评估的基础上，查阅运营单位是否根据行业发布的运营险性事件警示案例、情况通报、分析报告等或企业自身了解到的主要运营故障，对管控措施执行情况进行现场检查和分析，判断管控措施和治理手段是否实施到位 | 5 | 5
436 | 突发事件造成人员恐慌，重大活动、早晚高峰、恶劣天气时，客流巨大时，由于客流交织，可能导致踩踏等事故。 | 6 | 8
438 | 车站管理：站级工作站人工排列进路错误；调度命令应答未复诵，可能导致调度命令漏传； | 6 | 6
439 | 车站管理：运营结束时列车退出运营未完全清客，运营结束时车站滞留乘客； | 5 | 5
440 | 车站管理：工作人员施工作业监控及安全防护不足，未进行安全教育，施工作业监管不力，安全防护措施缺失。 | 4 | 5
441 | 车站管理：车站内有未按规定流程的作业；工作人员无证或违规设备操作；车站设备、工器具、应急物资等检查不到位；员工站内吸烟、违规使用电器； | 4 | 5
442 | 车站管理：突发事件时行车值班员未及时报告；突发事件情况下，车站广播告知、疏散引导、应急物资启用不到位； | 6 | 5
443 | 车站管理：电扶梯、闸机、站台门等设备故障情况下应急处置和安全防护不当，造成不良后果和影响； | 5 | 5
444 | 车站管理：车站安全风险管控措施及岗位职责和巡查工作制度未落实；车站内因施工造成出入口、通道堵塞或不畅；出入口被外部施工、市政垃圾、社会车辆等围堵阻塞，影响应急处置和乘客通行安全； | 4 | 5
445 | 车站管理：车站堆放易燃易爆品、商铺人员私拉乱接电线；车站消防通道、疏散通道被占用，影响消防安全和应急疏散； | 6 | 6
446 | 客流组织：车站流线设计，以及限流或者伸缩栏杆、导向标识、铁马等大客流疏导设施及措施不足，存在紧急情况下客流疏散安全风险； | 6 | 6
448 | 客流组织：客流组织方案不完善，客流秩序混乱，突发事件客流应急措施不到位； | 5 | 5
449 | 客流组织：轨行区控制措施缺失，乘客擅自打开站台门进入轨行区； | 4 | 4
450 | 客流组织：乘客冲抢进出列车可能造成乘客夹伤摔伤； | 4 | 4
451 | 客流组织：乘客突发或故意跳入轨道； | 4 | 5
452 | 客流组织：乘客无故按压站台紧急停车按钮。 | 4 | 4
453 | 客运环境：乘客携带婴儿车、轮椅、手推车及大件行李物品搭乘电扶梯或楼梯；乘客乘坐电扶梯未握紧扶稳；乘客站内吸烟可能导致车站火灾； | 4 | 4
454 | 客运环境：车站、列车安全、疏散指示及服务标志标识错误、缺失、不规范，错误标识误导乘客，缺少的标识对乘客警示降低。 | 4 | 4
456 | 客运环境：乘客合理诉求无有效答复或投诉渠道不畅通等，可能造成社会影响； | 4 | 4
457 | 客运环境：乘客携带危险品进站，安检检查阻拦，导致爆炸、纵火极端行为等，安检未检查制止； | 6 | 6
458 | 客运环境：突发事件造成人员恐慌；重大活动、早晚高峰、恶劣天气等特定时段突发大客流冲击，准备应急不当，可能造成事故和社会影响； | 6 | 6
459 | 运营中载客列车因超速运行、违反调度命令等违规行车作业，设施设备故障、损伤，异物侵限等引发脱轨、列车冲突，可能导致大量人员伤亡，停运。造成载客列车脱轨相撞 | 4 | 9
460 | 行车调度：区间发生火灾 | 8 | 8
461 | 行车调度:调度员工作状态精神状态异常 | 4 | 4
462 | 行车调度：调度命令交接错误、发布调令未规范使用调度标准用语 | 4 | 5
463 | 行车调度：行调对列车运行、折返、早晚点，站台门、道岔、信号机、计轴等行车设备运行监控不到位 | 6 | 6
464 | 行车调度：接触网（轨）故障情况下调度命令错误或未按命令执行 | 7 | 7
466 | 行车调度：人员非法进入轨行区时司机、行车值班员未及时报告，行调未发布限速命令或停电措施 | 4 | 5
467 | 行车调度：发生自然灾害时未按规定巡查、遇危及行车安全情况司机未及时限速或停车、行调未及时发布调度命令等 | 6 | 6
469 | 应急电力组织：变电所发生火灾、水淹、爆炸、毒气等事件 | 4 | 6
470 | 乘务作业：未按规定交接行车作业指令或安全注意事项，运营结束时列车退出运营办理退勤手续不到位等，可能造成行车中断； | 4 | 4
471 | 乘务作业：列车司机未按规定进行列车整备作业，未认真开展一次出乘检查，造成行车中断； | 4 | 4
472 | 乘务作业：驾驶列车时车门夹人、夹物或未确认站台门和车门间隙安全、全部车门未关好即动车，错开非站台侧车门，造成行车中断、客伤； | 5 | 5
473 | 乘务作业：列车司机操作不当，长时间驾驶列车，疲劳导致操作失误；离开驾驶室时未将手柄拉到制动区，造成行车事故和行车中断； | 5 | 5
474 | 乘务作业：列车通过道岔时未确认道岔位置，越过防护信号机禁止信号行车、冒进信号；造成行车事故； | 5 | 5
475 | 乘务作业：非正常行车，未按规定执行列车退行操作；未按规定执行列车救援操作；紧急情况下未按规定行车；区间疏散后，首列车司机未按限速行驶；司机上岗前未充分休息；导致操作失误，造成行车中断； | 5 | 5
476 | 乘务作业：车站、区间发生火灾、爆炸、毒气攻击等紧急情况下未按规定行车，造成行车中断； | 5 | 5
477 | 乘务作业：人员非法进入轨行区时司机未及时报告、未按规定和调度命令处置，造成行车中断或人身伤亡事故； | 4 | 5
478 | 乘务作业：列车脱钩、脱轨、冲突时司机未及时报告、未按规定和调度命令处置，造成行车事故； | 5 | 5
479 | 乘务作业：列车司机未通过酒精测试，身体极度不适，突发疾病，导致操作失误或无法驾驶，造成行车中断； | 5 | 5
480 | 乘务作业：出现行车设备异常状态：列车ATO、ATP等信号系统保护模式失效；通信系统异常；站台门故障（打不开或关不上）；接触网失电列车驶入无电区；接触网异常、塌网、断网等，未按规定处置，擅自行车，造成行车事故； | 4 | 5
481 | 乘务作业：调车作业超速运行、防护距离不足或未按信号楼值班员命令运行等，造成行车事故。 | 4 | 4
482 | 乘务作业：未按规定调车，基地内道岔、信号系统异常调车操作失误； | 4 | 4
483 | 乘务作业：基地内手摇道岔、引导发车操作失误；信号楼动岔前未与现场作业人员确认情况；造成挤岔事件； | 4 | 4
484 | 工程车作业：驾驶列车时瞭望不到位、超速行车、闯红灯运行，导致列车刮碰、脱轨、挤岔、列车冲突等行车事故； | 4 | 6
485 | 工程车作业：驾驶员离开驾驶室时未将手柄拉到制动区，可能导致列车无人操控状态下行驶、溜车。 | 4 | 4
486 | 工程车作业：违反规定盲目退行、道岔异常导致行车事故； | 4 | 5
487 | 工程车作业：未按规定调车、调车作业超速运行、调车作业防护距离不足等，可能导致行车事故。 | 4 | 4
488 | 工程车作业：作业安全防护措施不到位，如上线运行前技术性能检查不到位；装载物件物料未固定或未整齐稳固堆放；装卸货物及发车停车安全防护措施不到位、人员未按规定上下车或乘车等，可能导致行车事故和人员伤亡； | 4 | 4